## ENG
Premium Monster 2100
Item no.: PRO-ASM2100
Important information:
oil surface finishing, dovetail construction, solid beech wood, tool well at rear
Standard equipment:
1x drawer, 1x set of round bench dogs (PRO), 1x front/side spindle big, 1x spindle for tail vise - flat guide type, 2x spindle key
Description:
The Premium Monster 2100 model of joiner's bench is intended for professionals, and designed for large workshops. This model satisfies requirements of the most demanding users. Dovetail design is the most rigid joint possible, guaranteeing maximum resistance and long service life of the bench. The front vice is of sturdy design, 520 mm long and 70 mm wide. The tail vice is equipped with a special spindle used in the highest-quality benches on the market. This type of spindle guarantees absolutely precise and firm guiding of the vice. The back vice is 460 mm long and 140 mm wide. There are 3 holes for bench dogs on this vice – other 16 holes are on the bench plate. The 110 mm high front part includes 4 bench dog holes which, if the back vice with 2 holes is employed, can be used for vertical clamping of the material. This bench includes a drawer for storage of tools which you want to keep at hand all the time. The tool well along the back part of the bench can be used for laying aside redundant tools and remaining material as well as for quick cleaning of the worktop.
Parameters:
| mm | inch
Total length | 2120 | 83 ¹⁵/₃₂
Worktop length | 1910 | 75 ¹³/₆₄
Total width | 790 | 31 ⁷/₆₄
Worktop width | 620 | 24 ¹³/₃₂
Working height | 870 | 34 ¹/₄
Worktop thickness | 50 | 1 ³¹/₃₂
Apron depth | 110 | 4 ²¹/₆₄
Front vise (size/cap.) | 520x70/190 | 20 ¹⁵/₃₂ x 2 ³/₄ / 7 ³¹/₆₄
Side vise (size/cap.) | 460x140/145 | 18 ⁷/₆₄ x 5 ³³/₆₄ /5 ⁴⁵/₆₄
Weight | 97 kg | 214 lbs
Shipping dimensions | 2200x660x150 | 86 ³⁹/₆₄ x 25 ⁶³/₆₄ x 5 ²⁹/₃₂

## DE
Premium Monster 2100
Art nr.: PRO-ASM2100
Wichtige Informationen:
Ölbehandlung, Schwalbenschwanzkonstruktion, massiver Buche, Werkzeugbohrung
Standardausstattung:
1x Schublade, 1x Set mit Rund Bankhaken (PRO), 1x Vorder-/Hinterspindel gross, 1x Hinterspindel - flacher Führung, 2x Zangenschlüssel
Produkt-Infos
Das für Profis bestimmte Modell Premium Monster 2100 ist für größere Werkstätten vorgesehen und erfüllt sicher die Anforderungen auch der anspruchsvollsten Benutzer. Die Schwalbenschwanzzinkung der Bauteile stellt die festeste Verbindung dar, die maximale Stabilität und Langlebigkeit der Hobelbank gewährleistet. Die 520 mm lange und 70 mm breite Vorderzange ist sehr robust. Die Hinterzange ist mit einer speziellen Spindel ausgestattet, die die vollständig präzise und stabile Führung der Spannzange garantiert. Solche Spindeln findet man nur bei den hochwertigsten Hobelbänken. Auf der Hinterzange befinden sich 3 Löcher für Bankhaken und weitere 16 Löcher sind in die Hobelbankplatte gebohrt. Die 110 mm hohe Vorderseite ist mit 4 Bankhakenlöchern versehen, die gemeinsam mit 2 Löchern in der Hinterzange zur vertikalen Spannung der Werkstücke verwendet werden können. Bestandteil der Hobelbank ist die Schublade für die Aufbewahrung von Werkzeugen, die Sie immer in Reichweite haben wollen. Entlang des hinteren Teils der Hobelbank ist die Beilade angebracht, die als Ablage für die gerade nicht benutzten Werkzeuge und Materialreste oder zum schnellen Aufräumen dienen kann.
Parameter:
mm
Gesamtlänge | 2120
Arbeitsplattenlänge | 1910
Gesamtbreite | 790
Arbeitsplattenbreite | 620
Arbeitshöhe | 870
Dicke der Arbeitsplatte | 50
Vorderteil | 110
Vorderzange (Grösse/Span.) | 520x70/190
Sitenzange (Grösse/Span.) | 460x140/145
Gewicht | 97 kg
Versandabmessungen | 2200x660x150

## CZ
Premium Monster 2100
Item no.: PRO-ASM2100
Standardní provedení:
povrchová úprava olejem, rybinová konstrukce, průběžná buková spárovka, koryto na nářadí
Standardní výbava:
1x zásuvka, 1x set profi poděráků kulatých, 1x vřeteno velké, 1x vřeteno bedoko U, 2x klíč do vřetena
Popis:
Hoblice Premium Monster 2100 je model určený pro profesionály a je navržen do větších dílen. Tento model splňuje požadavky nejnáročnějších uživatelů. Rybinová konstrukce je nejpevnější možný spoj, který zaručuje maximální odolnost a dlouhou životnost hoblice. Přední svěrák je masivní 520 mm dlouhý a 70 mm široký. Zadní svěrák je vybaven speciální vřetenem, které je používáno u nejkvalitnějších hoblic na trhu. Tento typ vřetena zaručuje naprosto přesné a pevné vedení svěráku. Zadní svěrák je 460 mm dlouhý a 140 mm široký. Na zadním svěráku jsou 3 díry pro poděráky - dalších 16 děr na poděráky je na plátu hoblice. Předek 110 mm vysoký obsahuje 4 díry pro poděráky, které při využití zadní svěráku, kde jsou 2 díry, využijete pro vertikální uchycení materiálu. Součástí hoblice je zásuvka pro uskladnění nářadí, které chcete mít vždy po ruce. Podél zadní části hoblice je koryto, které můžete využít pro odložení nepoužívaného nářadí, materiálu nebo pro rychlý úklid pracovní plochy.
Parametry
mm
Celková délka | 2120
Délka plátu | 1910
Celková šířka | 790
Šířka plátu | 620
Pracovní výška | 870
Tloušťka plátu | 50
Předek | 110
Přední svěrák (vel./kap.) | 520x70/190
Boční vozík (vel./kap.) | 460x140/145
Váha | 97 kg
Přepravní rozměr | 2200x660x150