## ENG
Premium Plus 2100
Item no.: PRO-AS2100
Important information:
oil surface finishing, finger joint construction, solid beech wood, tool well at rear
Standard equipment:
1x drawer, 1x set of round bench dogs (PRO), 1x front/side spindle big, 1x spindle for tail vice, 2x spindle key
Description:
The Premium Plus model is intended for large workshops. It is equipped with two vices with central screws and two guide rails for precise and firm guiding - the front vice is of sturdy design, 520 mm long and 70 mm wide. The tail vice is 450 mm long and 140 mm wide. There are 3 holes for bench dogs on the back vice. Other 16 holes are located on the bench plate. The front vice includes 2 holes for bench dogs. The 110 mm high front part includes 4 holes for bench dogs which, if the back vice with 2 holes is employed, can be used for vertical clamping of the material. The finger joint design guarantees maximum strength and long service life. It is one of the most widely used design types of joiner's benches. The bench includes a tool drawer for storage of tools which you want to keep at hand all the time. The tool well along the back side of the bench can be used for laying aside redundant tools and remaining material as well as for quick cleaning of the worktop.
Parameters:
| mm | inch
Total length | 2120 | 83 ¹⁵/₃₂
Worktop length | 1920 | 75 ¹⁹/₃₂
Total width | 790 | 31 ⁷/₆₄
Worktop width | 620 | 24 ¹³/₃₂
Working height | 870 | 34 ¹/₄
Worktop thickness | 50 | 1 ³¹/₃₂
Apron depth | 110 | 4 ²¹/₆₄
Front vise (size/cap.) | 520x70/190 | 20 ¹⁵/₃₂ x 2 ³/₄ / 7 ³¹/₆₄
Side vise (size/cap.) | 450x140/180 | 17 ²³/₃₂ x5 ³³/₆₄ /7 ³/₃₂
Weight | 91 kg | 201 lbs
Shipping dimensions | 2200 x 660 x 150 | 86 ³⁹/₆₄ x 25 ⁶³/₆₄ x 5 ²⁹/₃₂

## DE
Premium Plus 2100
Art nr.: PRO-AS2100
Wichtige Informationen:
Ölbehandlung, Gelenkkonstruktion, massiver Buche, Werkzeugbohrung
Standardausstattung:
1x Schublade, 1x Set mit Rund Bankhaken (PRO), 1x Vorder-/Hinterspindel gross, 1x Hinterspindel, 2x Zangenschlüssel
Produkt-Infos
Das Modell Premium Plus ist eine Hobelbank, die für größere Werkstätten konstruiert wurde. Diese Hobelbank ist mit zwei Spannzangen mit einer Zentralschraube und zwei Führungsschienen für präzise und einwandfreie Führung ausgestattet – die massive Vorderzange ist 520 mm lang und 70 mm breit, die Hinterzange ist 450 mm lang und 140 mm breit. In der Hinterzange sind 3 Löcher für die Befestigung der Bankhaken vorbereitet, weitere 16 Löcher befinden sich in der Hobelbankplatte und 2 Löcher findet man in der Vorderzange. Die 110 mm hohe Vorderseite ist mit 4 Bankhakenlöchern versehen, die gemeinsam mit 2 Löchern in der Hinterzange zur vertikalen Aufspannung des Werkstücks verwendet werden können. Die gezinkte Konstruktion der Hobelbank garantiert die höchste Stabilität und Langlebigkeit und hat sich schon tausendfach bewährt. Jede Hobelbank ist mit einer praktischen Schublade ausgestattet, in der die nötigen Werkzeuge zur Hand sind. Die entlang der hinteren Hobelbankseite angeordnete Beilade können Sie zum Weglegen der vorläufig nicht erforderlichen Werkzeuge, Resthölzer oder zum sekundenschnellen Reinigen der Arbeitsfläche nutzen.
Parameter:
mm
Gesamtlänge | 2120
Arbeitsplattenlänge | 1920
Gesamtbreite | 790
Arbeitsplattenbreite | 620
Arbeitshöhe | 870
Dicke der Arbeitsplatte | 50
Vorderteil | 110
Vorderzange (Grösse/Span.) | 520x70/190
Sitenzange (Grösse/Span.) | 450x140/180
Gewicht | 91 kg
Versandabmessungen | 2200x660x150

## CZ
Premium Plus 2100
Kat č.: PRO-AS2100
Standardní provedení:
povrchová úprava olejem, cinková konstrukce, průběžná buková spárovka, koryto na nářadí
Standardní výbava:
1x zásuvka, 1x set profi poděráků kulatých, 1x vřeteno velké, 1x vřeteno bedoko, 2x klíč do vřetena
Popis:
Model Premium Plus 2100 je truhlářská hoblice určená do větších dílen. Je vybavena dvěma svěráky s centrálním šroubem a dvěma vodícími lištami pro přesné a pevné vedení - přední svěrák je masivní 520 mm dlouhý a 70 mm široký. Zadní svěrák je 450 mm dlouhý a 140 mm široký. Na zadním svěráku jsou 3 díry pro poděráky. Dalších 16 děr pro poděráky naleznete na plátu hoblice. Přední svěrák obsahuje 2 díry pro poděráky. Předek 110 mm vysoký obsahuje 4 díry pro poděráky, které při využití zadní svěráku, kde jsou 2 díry, využijete pro vertikální uchycení materiálu. Cinkovaná konstrukce zaručuje maximální pevnost a dlouhou životnost. Jedná se o jednu z nejpoužívanějších konstrukcí pro truhlářské hoblice. Součástí hoblice je zásuvka pro uskladnění nářadí, které chcete mít vždy po ruce. Podél zadní části plátu je koryto, které můžete využít pro odložení nepoužívaného nářadí, materiálu nebo pro rychlý úklid pracovní plochy. Jako příslušenství je možné zakoupit skříňky PRO II nebo PRO III.
Parametry
mm
Celková délka | 2120
Délka plátu | 1920
Celková šířka | 790
Šířka plátu | 620
Pracovní výška | 870
Tloušťka plátu | 50
Předek | 110
Přední svěrák (vel./kap.) | 520x70/190
Boční vozík (vel./kap.) | 450x140/180
Váha | 91 kg
Přepravní rozměr | 2200x660x150