## ENG
Premium Superb 1700
Item no.: PRO-APS1700
Important information:
oil surface finishing, dovetail construction, solid beech wood, tool well at rear, double guide rods with chain gear on the front vice, double guide rods on the tail vice
Standard equipment:
1x drawer, 1x set of round bench dogs (PRO), 2x spindle key Superb
Description:
The Premium Superb 1700 workbench is a model for professionals that meets the most demanding users requirements for compactness, solidity, stability and functionality. The whole model is made of solid beech with top thickness 80 mm. The bench top is made in the firmest double dovetail construction. The front vice is 700 mm long and 100 mm thick and its accurate and parallel tightening is assured with a double spindle with concealed cogged wheel and chain gear. The rear vice is equipped with a double guide bar for absolute strength. The rear vice contains 3 bench dog holes. Another 12 holes for bench dogs are available in the top and located for the best possible use of both vices for clamping the worked material. For maximum compactness and stability of the workbench there are massive strong legs with double stretchers that do not prevent extension of the workbench with a tool box. A tool well is installed in the rear section of the workbench.
Parameters:
| mm | inch
Total length | 1745 | 68 ⁴⁵/₆₄
Worktop length | 1515 | 59 ⁴¹/₆₄
Total width | 830 | 32 ⁴³/₆₄
Worktop width | 615 | 24 ⁷/₃₂
Working height | 870 | 34 ¹/₄
Worktop thickness | 80 | 3 ⁵/₃₂
Apron depth | 130 | 5 ¹/₈
Front vise (size/cap.) | 700x100/250 | 27 ⁹/₁₆ x 3 ¹⁵/₁₆ / 9 ²⁷/₃₂
Side vise (size/cap.) | 460x140/135 | 18 ⁷/₆₄ x 5 ³³/₆₄ / 5 ⁵/₁₆
Weight | 124 kg | 273 lbs

## DE
Premium Superb 1700
Art nr.: PRO-APS1700
Wichtige Informationen:
Ölbehandlung, Schwalbenschwanzkonstruktion, massiver Buche, Werkzeugbohrung, Doppelspindel mit verdeckter und Kette, Hinterzange mit doppelten Führungsleisten
Standardausstattung:
1x Schublade, 1x Set mit Rund Bankhaken (PRO), 2x Zangenschlüssel
Produkt-Infos
Die Hobelbank Premium Superb 1700 ist das für Profis bestimmte Modell und erfüllt auch die anspruchsvollsten Anforderungen an Festigkeit, Steifigkeit, Stabilität und Funktionalität aller anspruchsvollen Benutzer. Das ganze Modell ist aus einer durchlaufenden Buchensperrholzplatte hergestellt. Die Platte der Hobelbank ist aus 80 mm dicker Sperrholzplatte hergestellt. Für die Konstruktionsverbindungen der Platte wird die festeste doppelte Schwalbenschwanzverbindung angewendet. Die vordere Zange ist 700 mm lang und 100 mm dick, und für das präzise und parallele Festziehen wird eine Doppelspindel mit verdeckter Übersetzung mittels Zahnräder und Kette verwendet. Die hintere Zange ist für eine absolute Festigkeit mit einer doppelten Führungsleiste ausgerüstet. An der hinteren Zange sind 3 obere Löcher für Bankhaken. Weitere 12 Löcher für Bankhaken sind in der Fläche der Platte so angeordnet, dass beide Zangen so gut wie möglich zur Befestigung des zu bearbeitenden Materials genutzt werden können. Für maximale Steifigkeit und Stabilität der Hobelbank wurde ein massives und starkes Gestell mit Doppelstegen benutzt, die so angeordnet sind, dass die Hobelbank mit einem Werkzeugschrank ergänzt werden kann. Im hinteren Teil der Hobelbank befindet sich eine Rinne für Werkzeuge.
Parameter:
mm
Gesamtlänge | 1745
Arbeitsplattenlänge | 1515
Gesamtbreite | 830
Arbeitsplattenbreite | 615
Arbeitshöhe | 870
Dicke der Arbeitsplatte | 80
Vorderteil | 130
Vorderzange (Grösse/Span.) | 700x100/250
Sitenzange (Grösse/Span.) | 460x140/135
Gewicht | 124 kg

## CZ
Premium Superb 1700
Kat č.: PRO-APS1700
Standardní provedení:
povrchová úprava olejem, rybinová konstrukce, průběžná buková spárovka, koryto na nářadí, speciální řetězové vřeteno předního vozíku, dvojité vedení zadního vozíku
Standardní výbava:
1x zásuvka, 1x set profi poděráků kulatých, 2x klíč do vřetena Superb
Popis:
Hoblice Premium Superb 1700 je model určený profesionálům a splňuje ty nejnáročnější požadavky všech uživatelů na pevnost, tuhost, stabilitu a funkčnost. Celý model je vyroben z průběžné bukové spárovky. Plát hoblice je vyroben ze spárovky o tloušťce 80 mm. Pro konstrukční spoje plátu je použit nejpevnější dvojitý "rybinový" spoj. Přední svěrák je dlouhý 700 mm o síle 100 mm. Pro jeho přesné a rovnoběžné dotažení je použito dvojité vřeteno se skrytým převodem pomocí ozubených kol a řetězu. Zadní svěrák je vybaven dvojitou vodící lištou pro jeho absolutní pevnost. Na zadním svěráku jsou předvrtány 3 horní otvory pro poděráky . Dalších 12 otvorů pro poděráky je umístěno v ploše plátu tak, aby bylo možné co nejlepší využití obou svěráků pro uchycení obráběného materiálu. Pro maximální pevnost a stabilitu hoblice je použito masivní podnoží s dvojitými spojkami umístěnými tak, aby bylo možné doplnit hoblici o skřínku. V zadní části hoblice je umístěno koryto na nářadí.
Parametry
mm
Celková délka | 1745
Délka plátu | 1515
Celková šířka | 830
Šířka plátu | 615
Pracovní výška | 870
Tloušťka plátu | 80
Předek | 130
Přední svěrák (vel./kap.) | 700x100/250
Boční vozík (vel./kap.) | 460x140/135
Váha | 124 kg