## ENG
Premium 1600
Item no.: PRO-A1600
Important information:
oil surface finishing, finger joint construction, beech wood, tool well at rear
Standard equipment:
1x drawer, 2x large square bench dogs, 1x front/side spindle big, 1x spindle for tail vice, 2x spindle key
Description:
The workbench Premium 1600 is equipped with two vices with central screws and two guide rails for precise and firm guiding – the front vice is of sturdy design, 500 mm long and 55 mm wide. The tail (rear) vice is 480 mm long and 120 mm wide. There are two holes for bench dogs on the tail vice. Other 6 holes are on the workbench top. The bench includes a tool drawer into which you can easily lay aside the most widely used tools. The tool well along the back side of the bench is particularly useful for quick cleaning of the worktop and storage of remaining material and redundant tools. The finger joint design of the bench guarantees high strength and long service life. It is one of the most rigid and widely used types of design. Thanks to the two sizes manufactured, this bench can also be used in workshops with restricted room.
Parameters:
| mm | inch
Total length | 1610 | 63 ²⁵/₆₄
Worktop length | 1390 | 54 ²³/₃₂
Total width | 760 | 29 ⁵⁹/₆₄
Worktop width | 600 | 23 ⁵/₈
Working height | 860 | 33 ⁵⁵/₆₄
Worktop thickness | 40 | 1 ³⁷/₆₄
Apron depth | 120 | 4 ²³/₃₂
Front vise (size/cap.) | 500x55/190 | 19 ¹¹/₁₆ x 2 ¹¹/₆₄ / 7 ³¹/₆₄
Side vise (size/cap.) | 470x120/180 | 18 ¹/₂ x 4 ²³/₃₂ / 7 ³/₃₂
Weight | 72 kg | 159 lbs
Shipping dimensions | 2200x660x150 | 86 ³⁹/₆₄ x 25 ⁶³/₆₄ x 5 ²⁹/₃₂

## DE
Premium 1600
Art nr.: PRO-A1600
Wichtige Informationen:
Ölbehandlung, Gelenkkonstruktion, massiver Buche, Werkzeugbohrung
Standardausstattung:
1x Schublade, 2x Gross Bankhaken, 1x Vorder-/Hinterspindel gross, 1x Hinterspindel, 2x Zangenschlüssel
Produkt-Infos
Die Hobelbank Premium 1600 ist mit zwei Spannzangen mit einer Zentralschraube und zwei Führungsschienen für präzise und stabile Führung ausgestattet – die massive Vorderzange ist 500 mm lang und 55 mm breit, die Hinterzange) ist 480 mm lang und 120 mm breit. In der Hinterzange sind 2 Löcher für die Befestigung der Bankhaken vorbereitet, weitere 6 Löcher befinden sich in der Hobelbankplatte. Jede Hobelbank hat eineSchublade, die der komfortablen Aufbewahrung von nötigen Arbeitswerkzeugen dienen. Entlang des hinteren Bereichs der Hobelbank ist die Beilade angeordnet, die insbesondere beim schnellen Reinigen der Arbeitsfläche nützlich ist, da sie zur Aufnahme von Werkstoffresten und Arbeitswerkzeugen vorgesehen ist. Gelenkkonstruktion der Hobelbank gewährleistet hohe Festigkeit und lange Lebensdauer. Diese Konstruktionsart ist wegen ihrer Robustheit eine der meist genutzten Ausführungen. Dank ihrer zwei Größen kann diese Hobelbank auch den Werkstätten mit eingeschränkten Platzbedingungen eingesetzt werden.
Parameter:
mm
Gesamtlänge | 1610
Arbeitsplattenlänge | 1390
Gesamtbreite | 760
Arbeitsplattenbreite | 600
Arbeitshöhe | 860
Dicke der Arbeitsplatte | 40
Vorderteil | 120
Vorderzange (Grösse/Span.) | 500x55/190
Sitenzange (Grösse/Span.) | 470x120/180
Gewicht | 72 kg
Versandabmessungen | 2200x660x150

## CZ
Premium 1600
Kat č.: PRO-A1600
Standardní provedení:
povrchová úprava olejem, cinková konstrukce, buková spárovka, koryto na nářadí
Standardní výbava:
1x zásuvka, 2x velký hranatý poděrák, 1x vřeteno velké, 1x vřeteno bedoko, 2x klíč do vřetena
Popis:
Hoblice Premium 1600 je vybavena dvěma svěráky s centrálním šroubem a dvěma vodícími lištami pro přesné a pevné vedení - přední svěrák je masivní 500 mm dlouhý a 55 mm široký. Zadní svěrák (tzv. vozík) je 480 mm dlouhý a 120 mm široký. Na zadním svěráku jsou 2 díry pro poděráky. Dalších 6 děr je na plátu hoblice. Součástí je šuplík na nářadí, ve kterém snadno odložíte nejpoužívanější nářadí. Na zadní straně hoblice je po celé délce koryto, které využijete zejména při rychlém úklidu pracovní plochy a pro odložení zbytků materiálu a nepotřebného nářadí. Cinkovaná konstrukce hoblice zaručuje vysokou pevnost a dlouhou životnost. Tento typ konstrukce je jedním z nejpoužívanějších a nejpevnějších. Díky dvěma vyráběným velkostem je možné tuto hoblici využít i v dílnách s omezeným prostorem. Jako příslušenství je možné zakoupit skříňky PRO II nebo PRO III.
Parametry
mm
Celková délka | 1610
Délka plátu | 1390
Celková šířka | 760
Šířka plátu | 600
Pracovní výška | 860
Tloušťka plátu | 40
Předek | 120
Přední svěrák (vel./kap.) | 500x55/190
Boční vozík (vel./kap.) | 470x120/180
Váha | 72 kg
Přepravní rozměr | 2200x660x150