## ENG
Multi-box
Item no.: SCH-X
Important information:
oil surface finishing, solid beech wood, tool well at rear, workbench for 4 persons
Standard equipment:
4x Quick Release vice
Description:
This is a workbench for up to four persons. Offering sufficient workspace, this model is designed for large workshops. The bench is available both without vices and with two or four vices of the quick-release type, which enable quick opening/closing of the vice without using the central screw. The vices have central screws and two guide rails for precise and firm guiding. The 600×600mm square in the centre of the bench, if turned round, can serve as a trough for laying aside tools or remaining material. Optionally, 1 or 2 lockable boxes under the bench can be purchased, providing enough room for laying aside less used tools.
Parameters:
| mm | inch
Total length | 1420 | 55 ²⁹/₃₂
Worktop length | 1200 | 47 ¹/₄
Total width | 1420 | 55 ²⁹/₃₂
Worktop width | 1200 | 47 ¹/₄
Working height | 840 | 33 ⁵/₆₄
Worktop thickness | 40 | 1 ³⁷/₆₄
Front vise (size/cap.) | 180/190 | 7 ³/₃₂ - 7 ³¹/₆₄
Side vise (size/capacity) | 180/190 | 7 ³/₃₂ - 7 ³¹/₆₄
Weight | 96 kg | 212 lbs
Shipping dimensions | 1000x630x400 | 39 ³/₈ x 24 ⁵¹/₆₄ / 15 ³/₄

## DE
Multi-box
Art nr.: SCH-X
Wichtige Informationen:
Ölbehandlung, massiver Buche, Werkzeugbohrung, Hobelbank für 4 Personen
Standardausstattung:
4x Quick release Zangen
Produkt-Infos
Mit dieser Hobelbank können bis zu vier Personen auf einmal arbeiten. Sie bietet genügend Raum und ist für größere Werkstätten vorgesehen. Die Hobelbank wird entweder ohne Spannzangen oder mit zwei oder vier Spannzangen des Typs Quick Release geliefert, die schnelles Öffnen/Schließen ohne Zentralschraube ermöglichen. Die gewöhnlichen Spannzangen sind mit Zentralschraube und zwei Führungsschienen für präzise und stabile Führung ausgestattet. In der Mitte der Hobelbank ist ein Rechteck mit den Abmessungen von 600x600mm situiert, das nach Umdrehen als Beilade für Werkzeug oder Materialreste genutzt werden kann. Unter der Hobelbank können 1 oder 2 abschließbare Schränke (gegen Aufpreis erhältlich) verstaut werden, die genügend Platz für seltener genutzte Werkzeuge bieten.
Parameter:
mm
Gesamtlänge | 1420
Arbeitsplattenlänge | 1200
Gesamtbreite | 1420
Arbeitsplattenbreite | 1200
Arbeitshöhe | 840
Dicke der Arbeitsplatte | 40
Vorderzange (Grösse/Span.) | 180/190
Sitenzange (Grösse/Spannweite) | 180/190
Gewicht | 96 kg
Versandabmessungen | 1000x630x400

## CZ
Multi-box
Kat č.: SCH-X
Standardní provedení:
povrchová úprava olejem, buková spárovka, koryto na nářadí, hoblice pro 4 osoby
Standardní výbava:
4x svěrák typu Quick Release
Popis:
Jedná se o hoblici sloužící až čtyřem osobám. Tento model nabízí dostatečný prostor při práci a je designována do větších dílen. Hoblice je nabízena jak bez svěráků, tak i se dvěma nebo čtyřmi svěráky typu quick release. Tyto svěráky nabízí rychlé otevření či sevření svěráku bez použití centrálního šroubu. Svěráky mají centrální šroub a dvě vodící lišty pro přesné a pevné vedení. Uprostřed hoblice je čtverec 600x600mm, který při otočení může sloužit jako koryto pro odložení nářadí nebo zbytků materiálu nebo vytvoří rovnou plochu hoblice. Jako příslušenství lze zakoupit 1 nebo 2 uzamykatelné skříně pod hoblici, které nabízejí dostatek prostoru pro odložení méně používaného nářadí.
Parametry:
mm
Celková délka | 1420
Délka plátu | 1200
Celková šířka | 1420
Šířka plátu | 1200
Pracovní výška | 840
Tloušťka plátu | 40
Přední svěrák (vel./kap.) | 180/190
Boční svěrák (vel./kapacita) | 180/190
Váha | 96 kg
Přepravní rozměry | 1000x630x400