## ENG
Square
Item no.: SCH-Z
Important information:
oil surface finishing, solid beech wood, tool well at rear, workbench for 4 persons
Standard equipment:
16x small square bench dogs, 4x front/side spindle small, 4x spindle keys
Description:
Due to its dimensions, this model is intended for large workshops. It is made of high-quality solid beech wood for high load, maximum resistance and long service life of the bench. The bench is equipped with four spindles with a central screw and two guide rails which guarantee firm and precise guiding. The vices are 70mm wide and 380mm long. The bench is made of four separate plates, each with 12 bench stop holes in two rows, which enables clamping of material of diverse sizes. The 600×600mm square in the centre of the bench, if turned round, can serve as a tool well for laying aside tools or remaining materials. Optionally, 1 or 2 lockable cupboards under the bench can be purchased, providing enough room for laying aside less used tools.
Parameters:
| mm | inch
Total length | 1850 | 72 ⁵³/₆₄
Worktop length | 1380 | 54 ²¹/₆₄
Total width | 1850 | 72 ⁵³/₆₄
Worktop width | 1380 | 54 ²¹/₆₄
Working height | 840 | 33 ⁵/₆₄
Worktop thickness | 40 | 1 ³⁷/₆₄
Apron depth | 90 | 3 ³⁵/₆₄
Front vise (size/cap.) | 380x70/130 | 14 ⁶¹/₆₄ x 2 ³/₄ / 5 ¹/₈
Side vise (size/capacity) | 380x70/130 | 14 ⁶¹/₆₄ x 2 ³/₄ / 5 ¹/₈
Weight | 112 kg | 247 lbs
Shipping dimensions | 1050x820x400 | 41 ¹¹/₃₂ x 32 ⁹/₃₂ / 15 ³/₄

## DE
Square
Art nr.: SCH-Z
Wichtige Informationen:
Ölbehandlung, massiver Buche, Werkzeugbohrung, Hobelbank für 4 Personen
Standardausstattung:
16x Klein Bankhaken, 4x Vorder-/Hinterspindel klein, 4x Zangenschlüssel
Produkt-Infos
Dieses Modell ist wegen seiner Abmessungen für größere Werkstätten vorgesehen. Die Hobelbank ist aus hochwertigen Buchenleimholzplatten hergestellt und überzeugt durch ihre Beständigkeit und lange Lebensdauer. Sie ist mit vier Spindeln mit einer Zentralschraube und zwei Führungsschienen ausgestattet, die für präzise und stabile Führung sorgen. Die Spannzangen sind 70mm breit und 380mm lang. Die Hobelbank besteht aus vier eigenständigen Platten, jede mit 12 Bankhakenlöchern in zwei Reihen versehen, sodass die Aufspannung von verschiedenen Werkstücken möglich ist. In der Mitte der Hobelbank ist ein Rechteck mit den Abmessungen von 600x600mm situiert, das nach Umdrehen als Beilade für Werkzeug oder Materialreste genutzt werden kann. Unter der Hobelbank können 1 oder 2 abschließbare Schränke (gegen Aufpreis erhältlich) verstaut werden, die genügend Platz für seltener genutzte Werkzeuge bieten.
Parameter:
mm
Gesamtlänge | 1850
Arbeitsplattenlänge | 1380
Gesamtbreite | 1850
Arbeitsplattenbreite | 1380
Arbeitshöhe | 840
Dicke der Arbeitsplatte | 40
Vorderteil | 90
Vorderzange (Grösse/Span.) | 380x70/130
Sitenzange (Grösse/Spannweite) | 380x70/130
Gewicht | 112 kg
Versandabmessungen | 1050x820x400

## CZ
Square
Kat č.: SCH-Z
Standardní provedení:
povrchová úprava olejem, buková spárovka, koryto na nářadí, hoblice pro 4 osoby
Standardní výbava:
16x poděrák hranatý malý, 4x vřeteno malé, 4x klíč do vřetena
Popis:
Tento model je pro své rozměry určen do větších dílen. Je vyroben z vysoce kvalitní bukové spárovky pro vysokou zátěž, maximální odolnost a dlouhou životnost hoblice. Hoblice má čtyři vřetena s centrálním šroubem a dvěmi vodícími lištami, které zaručují pevné a přesné vedení. Svěráky jsou 380mm široké a 70mm dlouhé. Hoblice je vyrobena ze čtyř samostatných plátů, každý má 12 děr pro poděráky ve dvou řadách, což nabízí možnost uchycení materiálu o nejrůznějších rozměrech. Uprostřed hoblice je čtverec 600x600mm, který při otočení může sloužit jako koryto pro odložení nářadí nebo zbytků materiálu. Jako příslušenství lze zakoupit 1 nebo 2 uzamykatelné skříně pod hoblici, které nabízejí dostatek prostoru pro odložení méně používaného nářadí.
Parametry:
mm
Celková délka | 1850
Délka plátu | 1380
Celková šířka | 1850
Šířka plátu | 1380
Pracovní výška | 840
Tloušťka plátu | 40
Předek | 90
Přední svěrák (vel./kap.) | 380x70/130
Boční svěrák (vel./kapacita) | 380x70/130
Váha | 112 kg
Přepravní rozměry | 1050x820x400