## ENG
Folding
Item no.: HB-S
Important information:
oil surface finishing, solid beech wood, folding structure
Standard equipment:
1x set of round bench dogs (Hobby), 2x front/side spindle small, 2x spindle key
Description:
The Folding joiner’s workbench model can be applied in many situations, where it is necessary to create a fully functional workplace and in a place with restricted room or where the joiner’s workbench is used only occasionally. Don’t let yourself be deceived by the term occasional use. The Folding model has a 30 mm thick workbench top, two vices and the overall design guarantees more than adequate strength and stability. Thanks to the pre-drilled holes, the vices can be used on the right and left side. The working surface can easily be tipped into the corpus of the cabinet and occupies only 25 cm of the depth and allows passage through a narrow space.
Parameters:
| mm | inch
Total length | 1250 | 49 ⁷/₃₂
Worktop length | 1100 | 43 ⁵/₁₆
Total width | 750 | 29 ¹⁷/₃₂
Worktop width | 600 | 23 ⁵/₈
Width (folded) | 250 | 9 ²⁷/₃₂
Working height | 880 | 34 ⁴¹/₆₄
Worktop thickness | 30 | 1 ³/₁₆
Apron depth | 70 | 2 ³/₄
Front vise (size/cap.) | 360x55/130 | 14 ¹¹/₆₄ x 2 ¹¹/₆₄ / 5 ¹/₈
Side vise (size/capacity) | 360x55/130 | 14 ¹¹/₆₄ x 2 ¹¹/₆₄ / 5 ¹/₈
Weight | 56 kg | 123 lbs
Shipping dimensions | 1280x650/180 | 50 ²⁵/₆₄ x 25 ¹⁹/₃₂ / 7 ³/₃₂

## DE
Folding
Art nr.: HB-S
Wichtige Informationen:
Ölbehandlung, laufende Buchen-Bretterplatte, klappbare Konstruktion
Standardausstattung:
1x Set mit Rund Bankhaken (Hobby), 2x Vorder-/Hinterspindel klein, 2x Zangenschlüssel
Produkt-Infos
Das Modell der klappbaren Hobelbank findet in vielen Situationen Anwendung, wo es nötig ist, einen völlig funktionellen Arbeitsplatz auch in beengten Raumverhältnissen oder dort, wo die Hobelbank nur gelegentlich verwendet wird, zu schaffen. Lassen Sie sich durch die gelegentliche Verwendung nicht verwirren. Durch Folding hat die 30 mm-dicke Platte, zwei Schraubstöcke und die Gesamtkonstruktion garantiert mehr als genügende Festigkeit und Stabilität. Die Schraubstöcke können dank der Vorbohrung sowohl in der rechten, als auch linken Variante verwendet werden. Die Arbeitsfläche kann durch einfache Anpassung in den Korpus des Kastens gekippt werden und sie nimmt dann nur 25 cm in der Tiefe ein, und sie ermöglicht den Durchgang im beengten Raum.
Parameter:
mm
Gesamtlänge | 1250
Arbeitsplattenlänge | 1100
Gesamtbreite | 750
Arbeitsplattenbreite | 600
Breite (gefaltet) | 250
Arbeitshöhe | 880
Dicke der Arbeitsplatte | 30
Vorderteil | 70
Vorderzange (Grösse/Span.) | 360x55/130
Sitenzange (Grösse/Spannweite) | 360x55/130
Gewicht | 56 kg
Versandabmessungen | 1280x650/180

## CZ
Folding
Kat č.: HB-S
Standardní provedení:
povrchová úprava olejem, buková spárovka, skládací konstrukce
Standardní výbava:
1x set hobby poděráků kulatých, 2x vřeteno malé, 2x klíč do vřetena
Popis:
Model skládací hoblice najde uplatnění v mnoha situacích, kde je nutné vytvořit plně funkční pracoviště i v místě s omezeným prostorem nebo kde se hoblice používá jen příležitostně. Nenechte se zmást občasným používáním. Folding má 30 mm tlustý plát, dva svěráky a celková konstrukce garantuje více než dostatečnou pevnost a stabilitu. Svěráky je možné díky předvrtání použít v pravé i levé variantě. Pracovní plochu je možné jednoduchou úpravou sklopit do korpusu skříňky a zabírá pak pouze 25 cm na hloubku a umožňuje průchod ve zúženém prostoru.
Parametry:
mm
Celková délka | 1250
Délka plátu | 1100
Celková šířka | 750
Šířka plátu | 600
Šířka při složení | 250
Pracovní výška | 880
Tloušťka plátu | 30
Předek | 70
Přední svěrák (vel./kap.) | 360x55/130
Boční svěrák (vel./kapacita) | 360x55/130
Váha | 56 kg
Přepravní rozměry | 1280x650/180