## ENG
Advanced 1500
Item no.: HB-N1500
Important information:
without surface finishing, block laminated beech wood
Standard equipment:
1x shelf, 1x set of round bench dogs (Hobby), 2x front/side spindle small, 2x spindle key
Free gift
HOBBY set of accessories - clamps, cork pads and aluminum pads
Description:
This bench is manufactured in three different sizes (1500 mm; 1700 mm; 2000 mm). The bench is made of block laminated beech wood of the highest quality. This model is used by professionals as well as handymen and hobby joiners or carvers. Thanks to the three different sizes, it is suitable for every workshop. An open shelf is used here for storage of tools or material. Thanks to two rows of holes for bench stops, this model enables clamping of innumerable material sizes. In the bench base, bench stop holes are bored; in combination with the vice, they enable vertical clamping of the material. The bench top includes two rows of up to 31 bench stop holes (depending on the model size), thank to which this model offers clamping of diverse materials of innumerable sizes. The bench is supplied in a dismantled state, with detailed assembly instructions.
Parameters: | mm | inch
Total length | 1500 | 59 ¹/₁₆
Worktop length | 1340 | 52 ³/₄
Total width | 650 | 25 ¹⁹/₃₂
Worktop width | 500 | 19 ¹¹/₁₆
Working height | 850 | 33 ¹⁵/₃₂
Worktop thickness | 30 | 1 ³/₁₆
Apron depth | 90 | 3 ³⁵/₆₄
Front vise (size/cap.) | 360x55/130 | 14 ¹¹/₆₄ x 2 ¹¹/₆₄ / 5 ¹/₈
Side vise (size/capacity) | 360x55/130 | 14 ¹¹/₆₄ x 2 ¹¹/₆₄ / 5 ¹/₈
Weight | 47 kg | 104 lbs
Shipping dimensions | 1400x570x100 | 55 ¹/₈ x 22 ⁷/₁₆ / 3 ¹⁵/₁₆

## DE
Advanced 1500
Art nr.: HB-N1500
Wichtige Informationen:
ohne Oberflächenbehandlung, Keilgezinktes Buchenleimholz
Standardausstattung:
1x Regal, 1x Set mit Rund Bankhaken (Hobby), 2x Vorder-/Hinterspindel klein, 2x Zangenschlüssel
Kostenloses Geschenk:
HOBBY-Zubehörset - Klemmen, Korkschützer, Aluminiumschützer
Produkt-Infos
Diese Hobelbank wird in drei verschiedenen Größen (1500 mm, 1700 mm, 2000 mm) geliefert und ist aus Keilgetzinktes Buchenleimholz gefertigt. Sie wird sowohl von Profis als auch Bastlern oder Gelegenheitsschreinern oder -schnitzern hoch geschätzt. Dank der Größenvarianten ist sie für jede Werkstatt geeignet. Zur Aufbewahrung von Werkzeugen oder Materialstücken dient ein offenes Fach. Zwei Reihen von Bankhakenlöchern ermöglichen die Spannung einer unbegrenzten Auswahl an Werkstücken. Im Fußgestell der Hobelbank sind weitere Löcher für Bankhaken gebohrt, die in Verbindung mit der Spannzange die vertikale Befestigung der Werkstücke ermöglichen. Auf der Hobelbankplatte sind in zwei Reihen bis zu 31 Bankhakenlöcher angeordnet (je nach Größe des Modells), die die Befestigung von verschiedensten bearbeiteten Erzeugnissen ermöglichen. Die Hobelbank wird demontiert mit ausführlicher Montageanleitung geliefert.
Parameter: | mm
Gesamtlänge | 1500
Arbeitsplattenlänge | 1340
Gesamtbreite | 650
Arbeitsplattenbreite | 500
Arbeitshöhe | 850
Dicke der Arbeitsplatte | 30
Vorderteil | 90
Vorderzange (Grösse/Span.) | 360x55/130
Sitenzange (Grösse/Spannweite) | 360x55/130
Gewicht | 47 kg
Versandabmessungen | 1400x570/100

## CZ
Advanced 1500
Kat č.: HB-N1500
Standardní provedení:
bez povrchové úpravy, buková spárovka
Standardní výbava:
1x police, 1x set hobby poděráků kulatých, 2x malé vřeteno, 2x klíč do vřetena
Dárek zdarma:
Hobby set příslušenství zdarma - svěrky, korkové chrániče a hliníkové chrániče
Popis:
Hoblice je vyrobena z cinkované bukové spárovky nejvyšší kvality. Tento model je využíván profesionály i domácími kutily a hobby truhláři či řezbáři. Díky třem různým velikostem je vhodná do každé dílny. Pro uskladnění nářadí nebo materiálu je zde otevřená police. Díky dvěma řadám děr pro poděráky nabízí tento model uchycení nepřeberných velikostí materiálu. V podnoží hoblice jsou vyvrtané díry pro poděráky, které v kombinaci se svěrákem umožňují vertikální uchycení materiálu. Na plátu je ve dvou řadách až 31 děr pro poděráky (záleží na velikosti modelu), díky kterým nabízí tento model uchycení nepřeberných velikostí nejrůznějších materiálů. Hoblice je dodávána v rozloženém stavu s podrobným návodem na montáž.
Parametry | mm
Celková délka | 1500
Délka plátu | 1340
Celková šířka | 650
Šířka plátu | 500
Pracovní výška | 850
Tloušťka plátu | 30
Předek | 90
Přední svěrák (vel./kap.) | 360x55/130
Boční svěrák (vel./kapacita) | 360x55/130
Váha | 47 kg
Přepravní rozměry | 1400x570/100