## ENG
Finish It Yourself
Item no.: HB-DIY1500
Important information:
without surface finishing, beech wood, ready for easy change of vices for left-hander / right-hander
Standard equipment:
1x shelf, 1x set of round bench dogs (Hobby), 2x spindle key
Free gift
HOBBY set of accessories - clamps, cork pads and aluminum pads
Description:
The Finish It Yourself is workbench intended mainly for DIY customer who wants to have good bench for very good price. Workbench comes flatpacked so home assembly including bench top is required. With detailed assembly instructions (part of each package), such job will be great fun. Workbench is prepared for swapping of vices (left/right hander) and comes with 4pcs of round bench dogs.
Parameters: | mm | inch
Total length | 1550 | 61 ¹/₃₂
Worktop length | 1360 | 53 ³⁵/₆₄
Total width | 645 | 25 ²⁵/₆₄
Worktop width | 500 | 19 ¹¹/₁₆
Working height | 840 | 33 ⁵/₆₄
Worktop thickness | 30 | 1 ³/₁₆
Apron depth | 90 | 3 ³⁵/₆₄
Front vise (size/cap.) | 360x55/130 | 14 ¹¹/₆₄ x 2 ¹¹/₆₄ / 5 ¹/₈
Side vise (size/capacity) | 360x55/130 | 14 ¹¹/₆₄ x 2 ¹¹/₆₄ / 5 ¹/₈
Weight | 44 kg | 97 lbs
Shipping dimensions | 1400x570x100 | 55 ¹/₈ x 22 ⁷/₁₆ / 3 ¹⁵/₁₆

## DE
Finish It Yourself
Art nr.: HB-DIY1500
Wichtige Informationen:
ohne Oberflächenbehandlung, Buchenleimholz, einfachen Austausches der Spannzangen für Rechts und Linkshänder
Standardausstattung:
1x Regal, 1x Set mit Rund Bankhaken (HOBBY), 2x Zangenschlüssel
Kostenloses Geschenk:
HOBBY-Zubehörset - Klemmen, Korkschützer, Aluminiumschützer
Produkt-Infos
Die Finish It Yourself ist eine Werkbank, die hauptsächlich für Heimwerker bestimmt ist, die eine gute Werkbank zu einem sehr guten Preis haben möchten. Die Werkbank wird flach verpackt geliefert, sodass eine Selbstmontage einschließlich Tischplatte erforderlich ist. Mit einer ausführlichen Aufbauanleitung (in jedem Paket enthalten) macht so eine Arbeit richtig Spaß. Die Werkbank ist zum Wechseln der Schraubstöcke (Links-/Rechtshänder) vorbereitet und wird mit 4 runden Bankhaken geliefert.
Parameter: | mm
Gesamtlänge | 1550
Arbeitsplattenlänge | 1360
Gesamtbreite | 645
Arbeitsplattenbreite | 500
Arbeitshöhe | 840
Dicke der Arbeitsplatte | 30
Vorderteil | 90
Vorderzange (Grösse/Span.) | 360x55/130
Sitenzange (Grösse/Spannweite) | 360x55/130
Gewicht | 44 kg
Versandabmessungen | 1400x570/100

## CZ
Finish It Yourself
Kat č.: HB-DIY1500
Standardní provedení:
bez povrchové úpravy, buková spárovka, hoblice je připravena na výměnu svěráků pro leváky/praváky
Standardní výbava:
1x police, 1x set hobby poděráků kulatých, 2x klíč do vřetena
Dárek zdarma:
Hobby set příslušenství zdarma - svěrky, korkové chrániče a hliníkové chrániče
Popis:
Model Finish It Yourself je určen zejména kutilům, kteří touží po truhlářské hoblici za nížší cenu. Hoblice je dodávána kompletně rozložená vč. plátu hoblice. Před montáží je nutné i sražení hran určitých dílců, ale s podrobným montážním návodem je tato činnost hračka a pro spoustu lidí i skvělá zábava. Hoblici si upravíte přesně podle představ.
Parametry | mm
Celková délka | 1550
Délka plátu | 1360
Celková šířka | 645
Šířka plátu | 500
Pracovní výška | 840
Tloušťka plátu | 30
Předek | 90
Přední svěrák (vel./kap.) | 360x55/130
Boční svěrák (vel./kapacita) | 360x55/130
Váha | 44 kg
Přepravní rozměry | 1400x570/100