## ENG
Diamond 1800
Item no.: HB-D1800
Important information:
oil surface finishing, beech wood, open shelf and tool well at rear, ready for easy change of vices for left-hander / right-hander
Standard equipment:
1x shelf, 1x set of round bench dogs (Hobby), 2x front/side spindle small, 2x spindle key
Description:
This bench is a combination of the Hobby and PRO series and is produced in 2 sizes. The plate made of solid beech wood is designed for high load. The base from block laminated beech wood guarantees maximum stability and rigidity. Thanks to 2 dimensions, this bench is also suitable for large workshops and workshops with restricted room as well. This model has an open tool-storage shelf which can also be used for the material. Likewise, the trough along the back side can be employed for laying aside tools or material, and it is suitable for quick worktop cleaning as well. Thanks to pre-boring of the vices, the bench is suitable for both left- and right-handed persons. Bench dogs holes are bored in the base; in combination with the vice, they enable vertical clamping of the material. The plate includes 2 rows of bench dog holes which offer clamping of materials of various sizes. The bench is supplied in a dismantled state, with detailed assembly instructions.
Parameters:
| mm | inch
Total length | 1800 | 70 ⁵⁵/₆₄
Worktop length | 1650 | 64 ⁶¹/₆₄
Total width | 760 | 29 ⁵⁹/₆₄
Worktop width | 610 | 24 ¹/₆₄
Working height | 850 | 33 ¹⁵/₃₂
Worktop thickness | 30 | 1 ³/₁₆
Apron depth | 90 | 3 ³⁵/₆₄
Front vise (size/cap.) | 360x55/130 | 14 ¹¹/₆₄ x 2 ¹¹/₆₄ / 5 ¹/₈
Side vise (size/capacity) | 360x55/130 | 14 ¹¹/₆₄ x 2 ¹¹/₆₄ / 5 ¹/₈
Weight | 53 kg | 126 lbs
Shipping dimensions | 1700x630/100 | 66 ⁵⁹/₆₄ x 24 ⁵¹/₆₄ / 3 ¹⁵/₁₆

## DE
Diamond 1800
Art nr.: HB-D1800
Wichtige Informationen:
Ölbehandlung, Buchenleimholz, Ablageboden und Werkzeugbohrung, einfachen Austausches der Spannzangen für Rechts/Linkshänder
Standardausstattung:
1x Regal, 1x Set mit Rund Bankhaken (Hobby), 2x Vorder-/Hinterspindel klein, 2x Zangenschlüssel
Produkt-Infos
Das Modell verbindet die Vorteile der Serien Hobby und PRO produziert in 2 Grössen. Der aus durchgehenden Buchenleimholzplatten gefertigte Tisch kann hoher Belastung widerstehen. Das Gestell aus Keilgezinktes Buchenleimholz gewährleistet höchste Stabilität und Festigkeit. Dank 2 Grössen ist die Hobelbank für großräumigere Werkstätten und auch für Werkstätten mit eingeschränkten Platzbedingungen geeignet. Das erforderliche Werkzeug oder Material können Sie in einem offenen Fach verstauen. Als Ablage für Werkzeuge oder Material kann ebenso die entlang der hinteren Tischseite angebrachte Beilade dienen, in die Sie die augenblicklich unbenutzten Gegenstände beiseitelegen können. Dank des Vorbohrens der Spannzangen ist die Hobelbank sowohl für Links- als auch Rechtshänder geeignet. Im Fußgestell sind die Löcher für die Bankhaken vorbereitet, die gemeinsam mit der Spannzange zur vertikalen Spannung der Werkstücke dienen. Auf der Hobelbankplatte sind zwei Reihen Löcher für die Bankhaken gebohrt, die Befestigung von verschiedenen Werkstückgrößen ermöglichen. Die Hobelbank wird demontiert mit ausführlicher Montageanleitung geliefert.
Parameter:
mm
Gesamtlänge | 1800
Arbeitsplattenlänge | 1650
Gesamtbreite | 760
Arbeitsplattenbreite | 610
Arbeitshöhe | 850
Dicke der Arbeitsplatte | 30
Vorderteil | 90
Vorderzange (Grösse/Span.) | 360x55/130
Sitenzange (Grösse/Spannweite) | 360x55/130
Gewicht | 53 kg
Versandabmessungen | 1700x630/100

## CZ
Diamond 1800
Kat č.: HB-D1800
Standardní provedení:
povrchová úprava olejem, buková spárovka, koryto na nářadí, hoblice je připravena na výměnu svěráků pro leváky/praváky
Standardní výbava:
1x police, 1x set hobby poděráků kulatých, 2x vřeteno malé, 2x klíč do vřetena
Popis:
Tento model hoblice je kombinací Hobby a PRO řady. Plát vyrobený z průběžné bukové spárovky je určen pro vysoké zatížení. Podnoží z cinkované spárovky zaručuje maximální stabilitu a pevnost. Díky dvěma rozměrům je tato hoblice vhodná jak do větších dílen, tak i do dílen s omezeným prostorem. Pro uskladnění nářadí má tento model otevřenou polici, kterou využijete i pro materiál. Podél zadní části je koryto, které taktéž slouží pro odložení nářadí nebo materiálu a je také vhodné pro rychlí úklid pracovní plochy. Hoblice je díky předvrtání svěráků vhodná pro leváky i praváky. V podnoží jsou vyvrtané díry pro poděráky, které v kombinací se svěrákem umožňují vertikální uchycení materiálu. Na plátu jsou 2 řady děr pro poděráky, které nabízejí uchycení různých velikostí materiálu. Hoblice je dodávána v rozloženém stavu s podrobným montážním návodem.
Parametry:
mm
Celková délka | 1800
Délka plátu | 1650
Celková šířka | 760
Šířka plátu | 610
Pracovní výška | 850
Tloušťka plátu | 30
Předek | 90
Přední svěrák (vel./kap.) | 360x55/130
Boční svěrák (vel./kapacita) | 360x55/130
Váha | 53 kg
Přepravní rozměry | 1700x630/100